## Folha 1
RSB005 | m² | Base de agregado.
Base para pavimento, de 2 cm de espessura, de gravilha de britagem de 5 a 10 mm de diâmetro.
Unitário |  |  | Ud | Descrição | Rend. | Preço unitário | Importância
mt01arp032b |  |  | m³ | Gravilha calcária de 5 a 10 mm de diâmetro. | 0.02 | 4073.21 | 81.46
mo113 |  |  | h | Operário não qualificado construção. | 0.078 | 581.64 | 45.37
|  |  | % | Custos directos complementares | 2 | 126.83 | 2.54
Custo de manutenção decenal: 6,47Kz nos primeiros 10 anos. | [5 empty] | Total: | 129.37