## Folha 1
RSB040 | m² |  | Soleira seca "KNAUF".
Soleira seca. Sistema F126.es Elemento Simple "KNAUF" Brío, constituído por: PLACAS: placas de gesso laminado reforçado com fibras Brío "KNAUF", de 18 mm de espessura. Com os bordos macho-fêmea. Inclusive banda perimetral Brio "KNAUF" de lã de rocha para a resolução de encontros com paramentos, cola Brío "KNAUF", para a vedação de juntas entre placas e parafusos para a fixação das placas. O preço não inclui a superfície suporte.
Unitário |  | Ud |  | Descrição | Rend. | Preço unitário | Importância
mt12psk040c |  | m |  | Fita perimetral Brio "KNAUF" de lã de rocha de 12 mm de espessura, 100 mm de largura e 1200 mm de comprimento. | 1 | 9817.85 | 9817.85
mt12psk010a |  | m² |  | Placa de gesso laminado reforçado com fibras Brío "KNAUF", de 18 mm de espessura, com os bordos macho-fêmea, segundo EN 15283-2; condutibilidade térmica 0,3 W/(m°C) e Euroclasse A1 de reacção ao fogo, segundo NP EN 13501-1. | 1.05 | 36507.4 | 38332.77
mt12pik030a |  | kg |  | Cola Brío "KNAUF". | 0.04 | 24906.5 | 996.26
mt12ptk020a |  | Ud |  | Parafuso especial Brío "KNAUF" 17 mm. | 11 | 17.86 | 196.46
mo053 |  | h |  | Oficial de 1ª montador de pré-fabricados interiores. | 0.389 | 1084.69 | 421.94
mo100 |  | h |  | Ajudante de montador de pré-fabricados interiores. | 0.156 | 620.64 | 96.82
|  | % |  | Custos directos complementares | 2 | 49862.1 | 997.24
Custo de manutenção decenal: 2.542,97Kz nos primeiros 10 anos. | [5 empty] | Total: | 50859.34