## Folha 1
RSG013 | m² | Pavimento de mosaico de vidro.
Pavimento de mosaico de vidro, de 2,5x2,5 cm, para utilização interior, assentes com cimento cola melhorado, C2 sem nenhuma característica adicional, cor cinzento e enchimento das juntas com argamassa de juntas cimentosa melhorada, com absorção de água reduzida e resistência elevada à abrasão tipo CG 2 W A, cor branco, para juntas de 2 a 15 mm.
Unitário |  |  | Ud | Descrição |  | Rend. |  | Preço unitário | Importância
mt09mcr021m |  |  | kg | Cimento cola melhorado, C2, segundo NP EN 12004, cor cinzento. |  | 3 |  | 69.78 | 209.34
mt19aaa015a1400 |  |  | m² | Mosaico decorativo de vidrio, para revestimentos interiores, 2,5x2,5 cm, série lisa, de várias cores. |  | 1.05 |  | 7249.14 | 7611.6
mt09mcp020fE |  |  | kg | Argamassa de juntas cimentosa melhorada, com absorção de água reduzida e resistência elevada à abrasão, tipo CG2 W A, segundo EN 13888, cor branca, para juntas de 2 a 15 mm, à base de cimento de alta resistência, quartzo, aditivos especiais, pigmentos e resinas sintéticas, para enchimento de juntas de todo tipo de peças cerâmicas. |  | 0.4 |  | 132.09 | 52.84
mo023 |  |  | h | Oficial de 1ª ladrilhador. |  | 0.657 |  | 842.54 | 553.55
mo061 |  |  | h | Ajudante de ladrilhador. |  | 0.329 |  | 495.47 | 163.01
|  |  | % | Custos directos complementares |  | 2 |  | 8590.34 | 171.81
Custo de manutenção decenal: 1.489,57Kz nos primeiros 10 anos. | [7 empty] | Total: | 8762.15
Referência e título da norma |  |  |  |  | Aplicabilidade(a) |  | Obrigatoriedade(b) |  |  | Sistema(c)
EN 12004:2007+A1:2012 |  |  |  |  | 142013 |  | 172013 |  |  | 1/3/4
Colas para ladrilhos — Requisitos, avaliação da conformidade, classificação e designação
(a) Data de entrada em aplicação da norma harmonizada e início do período de coexistência
(b) Data final do período de coexistência / entrada em vigor da marcação CE
(c) Sistema de avaliação e verificação da regularidade do desempenho