## Folha 1
RSG110 |  |  | m² | Pavimento com revestimento de ladrilhos cerâmicos "TAU CERÁMICA", colocados em seco.
Pavimento através do sistema de colocação em seco Dry System "TAU CERÁMICA", de painéis de 600x600 mm e 14 mm de espessura, formados por um suporte base com ligação macho-fêmea de material polimérico, aderido à parte inferior de um ladrilho cerâmico de grés porcelânico, estilo pastel "TAU CERÁMICA", de 596x596 mm e 12 mm de espessura, para utilização interior, colocados em seco sobre uma lâmina anti-deslizante de EPDM Dry Systal, e enchimento de juntas com uma mistura de resinas sintéticas e inertes, de alta flexibilidade, Resi-cer.
Unitário | Ud | Descrição |  |  |  | Rend. |  | Preço unitário | Importância
mt12pct025o | m² | Painel para o sistema de colocação a seco Dry System "TAU CERÁMICA" de 600x600 mm e 14 mm de espessura, formado por um suporte base com ligação macho-fêmea de material polimérico, aderido à parte inferior de um ladrilho cerâmico de grés porcelânico, estilo pastel "TAU CERÁMICA", de 596x596 mm e 12 mm de espessura; classificação 2/2/A/2, segundo NP EN 12825. |  |  |  | 1.05 |  | 15670.13 | 16453.64
mt09mtc025 | kg | Argamassa de alta flexibilidade à base de resinas sintéticas, Resi-cer "TAU CERÁMICA", com alta resistência a agentes químicos, para o enchimento de juntas de ladrilhos cerâmicos. |  |  |  | 0.5 |  | 116.97 | 58.49
mt12pct050 | Ud | Lâmina antideslizante de EPDM, Dry Systal "TAU CERÁMICA", de 3 mm de espessura, para o sistema Dry System, de colocação a seco de ladrilhos cerâmicos. |  |  |  | 1.05 |  | 1074.53 | 1128.26
mo023 | h | Oficial de 1ª ladrilhador. |  |  |  | 0.435 |  | 519.57 | 226.01
mo061 | h | Ajudante de ladrilhador. |  |  |  | 0.217 |  | 300.91 | 65.3
| % | Custos directos complementares |  |  |  | 2 |  | 17931.7 | 358.63
Custo de manutenção decenal: 3.109,36Kz nos primeiros 10 anos. | [7 empty] | Total: | 18290.33
Referência e título da norma |  |  |  |  | Aplicabilidade(a) |  | Obrigatoriedade(b) |  |  | Sistema(c)
EN 12004:2007+A1:2012 |  |  |  |  | 142013 |  | 172013 |  |  | 3
Colas para ladrilhos - Requisitos, avaliação da conformidade, classificação e designação
(a) Data de entrada em aplicação da norma harmonizada e início do período de coexistência
(b) Data final do período de coexistência / entrada em vigor da marcação CE
(c) Sistema de avaliação e verificação da regularidade do desempenho