## Folha 1
RSI020 | m² | Pavimento industrial, sistema MasterTop 1700 Polykit "Master Builders Solutions".
Pavimento industrial, realizado com o sistema sistema MasterTop 1700 Polykit "Master Builders Solutions", constituído por base de betão armado de 20 cm de espessura, realizada com betão HA-25/B/20/IIa fabricado em central, e betonagem desde camião, espalhamento e vibração mecânico através de espalhadora, e malha electrossoldada AR42 100x300 mm de aço A500 EL como armadura de distribuição, colocada sobre separadores homologados; camada de desgaste de 0,5 a 1,0 de espessura, com recobrimento de resina epóxi, MasterTop 1710 Polykit "Master Builders Solutions", e camada de acabamento, de resina epóxi de cor branca RAL 1013. O preço não inclui a sub-base nem a execução e a vedação das juntas.
Unitário |  |  | Ud | Descrição | Rend. | Preço unitário | Importância
mt10haf010nga |  |  | m³ | Betão HA-25/B/20/IIa, fabricado em central. | 0.21 | 12405.3 | 2605.12
mt07ame020ddc |  |  | m² | Malha electrossoldada AR42 100x300 mm, com arames longitudinais de 4,2 mm de diâmetro e arames transversais de 4,2 mm de diâmetro, aço A500 EL. | 1.2 | 228.95 | 274.74
mt07aco020j |  |  | Ud | Separador homologado para pavimentos contínuos. | 2 | 7.92 | 15.84
mt09bnc060b |  |  | kg | Resina epóxi incolor, MasterTop 1700 A7 "Master Builders Solutions", para sistemas de pavimentos. | 0.209 | 2105.25 | 440
mt09bnc061b |  |  | kg | Endurecedor e catalizador, MasterTop 1700 B7 "Master Builders Solutions", para resina epóxi de aplicação em sistemas de pavimentos. | 0.327 | 3484.6 | 1139.46
mt09bnc062a |  |  | kg | Pigmento em pasta MasterTop X1 "Master Builders Solutions", para misturar com o endurecedor de resina epóxi, de aplicação em sistemas de pavimentos. | 0.055 | 6214.9 | 341.82
mt15bas130b |  |  | kg | Inerte de quartzo natural, MasterTop F1 WE "Master Builders Solutions", de granulometria compreendida entre 0,1 e 0,4 mm, para utilizar como carga mineral em combinação com resinas epóxi ou poliuretano. | 0.182 | 597.77 | 108.79
mq06ext010 |  |  | h | Espalhadora para pavimentos de betão. | 0.009 | 10103.6 | 90.93
mo121 |  |  | h | Oficial de 1ª aplicador de pavimentos industriais. | 0.406 | 622.9 | 252.9
mo122 |  |  | h | Ajudante de aplicador de pavimentos industriais. | 0.595 | 365.37 | 217.4
|  |  | % | Custos directos complementares | 2 | 5487 | 109.74
Custo de manutenção decenal: 3.134,17Kz nos primeiros 10 anos. | [5 empty] | Total: | 5596.74