## Folha 1
RSI040 |  |  | m² | Pavimento de protecção para parque de estacionamento, sistema "BASF Construction Chemical".
Pavimento de protecção para parque de estacionamento interior com tráfego de intensidade média, sistema CONIDECK 2261 "BASF Construction Chemical", constituído por camada de desgaste de 1,0 mm de espessura com duas demãos de tinta de dois componentes, Mastertop TC 428 "BASF Construction Chemical", à base de resina epóxi e endurecedor amínico em emulsão aquosa, cor vermelho RAL 3016, acabamento acetinado, aplicadas com rolo ou pistola, e polvilhamento de inerte de quartzo, Mastertop F5 "BASF Construction Chemical", sobre a primeira demão, para um acabamento anti-deslizante.
Unitário | Ud | Descrição |  |  | Rend. | Preço unitário | Importância
mt27upx010p | kg | Tinta de dois componentes, Mastertop TC 428 "BASF Construction Chemical", à base de resina epóxi e endurecedor amínico em emulsão aquosa, cor vermelho RAL 3016, acabamento acetinado, aplicada com broxa, rolo ou pistola. |  |  | 0.25 | 1619.17 | 404.79
mt15bas130c | kg | Inerte de quartzo natural, Mastertop F5 "BASF Construction Chemical", de granulometria compreendida entre 0,4 e 1,0 mm, para utilizar como carga mineral em combinação com resinas epóxi ou poliuretano. |  |  | 2.5 | 108.46 | 271.15
mt27upx010p | kg | Tinta de dois componentes, Mastertop TC 428 "BASF Construction Chemical", à base de resina epóxi e endurecedor amínico em emulsão aquosa, cor vermelho RAL 3016, acabamento acetinado, aplicada com broxa, rolo ou pistola. |  |  | 0.4 | 1619.17 | 647.67
mo019 | h | Oficial de 1ª construção. |  |  | 0.381 | 367.81 | 140.14
mo111 | h | Operário não qualificado construção. |  |  | 0.571 | 232.32 | 132.65
| % | Meios auxiliares |  |  | 2 | 1596.4 | 31.93
| % | Custos indirectos |  |  | 3 | 1628.33 | 48.85
Custo de manutenção decenal: 939,22Kz nos primeiros 10 anos. | [5 empty] | Total: | 1677.18