## Folha 1
RSM020 | m² |  | Soalho tradicional sobre ripas.
Soalho tradicional de tábuas de madeira maciça de pinho da região de 70x22 mm, colocado a mata-juntas sobre ripas de madeira de pinho de 50x25 mm, fixadas mecanicamente ao suporte e separadas entre elas 25 cm.
Unitário |  | Ud |  | Descrição |  | Rend. |  | Preço unitário | Importância
mt18mva015f |  | m |  | Ripa de 70x20 mm de secção, de madeira de pinheiro-bravo (Pinus pinaster), tratada em autoclave, com classe de risco 4, segundo NP EN 335, acabamento escovado, com humidade inferior a 20%. |  | 4 |  | 1840.81 | 7363.24
mt18mva020 |  | Ud |  | Material auxiliar para colocação do soalho de madeira sobre ripas. |  | 1 |  | 3891.65 | 3891.65
mt18mta010j |  | m² |  | Tábua com encaixe macho-fêmea de madeira maciça de pinho da região, 70x22 mm, segundo EN 13226 e EN 14342. |  | 1.02 |  | 20043.8 | 20444.7
mt27tmp010 |  | l |  | Verniz de poliuretano de dois componentes P-6/8. |  | 0.9 |  | 12218.5 | 10996.7
mq08war160 |  | h |  | Lixadora de aplicação em pavimentos de madeira, equipada com rolos para lixa e sistema de aspiração. |  | 0.174 |  | 1286.9 | 223.92
mo025 |  | h |  | Oficial de 1ª instalador de pavimentos de madeira. |  | 2.025 |  | 1101.86 | 2231.27
mo063 |  | h |  | Ajudante de instalador de pavimentos de madeira. |  | 0.467 |  | 647.8 | 302.52
|  | % |  | Custos directos complementares |  | 2 |  | 45454 | 909.08
Custo de manutenção decenal: 18.364,42Kz nos primeiros 10 anos. | [7 empty] | Total: | 46363.1
Referência e título da norma |  |  |  |  | Aplicabilidade(a) |  | Obrigatoriedade(b) |  |  | Sistema(c)
EN 14342:2013 |  |  |  |  | 882014 |  | 882015 |  |  | 1/3/4
Madeira para pavimentos — Características, avaliação da conformidade e marcação
(a) Data de entrada em aplicação da norma harmonizada
(b) Data final do período de coexistência
(c) Sistema de avaliação e verificação da regularidade do desempenho