## Folha 1
RSM030 | m² |  | Parquet mosaico.
Pavimento em parquet mosaico em tacos de pranchas de madeira de jatobá de 120x24x8 mm, colocado com adesivo a mata-juntas, com filme de polietileno.
Unitário |  | Ud |  | Descrição |  | Rend. | Preço unitário |  | Importância
mt18mva080 |  | m² |  | Filme de polietileno de 0,2 mm de espessura, para utilização como barreira de vapor. |  | 1.1 | 56.01 |  | 61.61
mt18mva040 |  | kg |  | Adesivo de reacção de poliuretano, para colagem de madeira. |  | 1.1 | 561.94 |  | 618.13
mt18mpm010e |  | m² |  | Taco de madeira maciça de jatobá, 120x24x8 mm. |  | 1.02 | 2206.68 |  | 2250.81
mt27tmp010 |  | l |  | Verniz de poliuretano de dois componentes P-6/8. |  | 0.9 | 1846.36 |  | 1661.72
mq08war160 |  | h |  | Lixadora de aplicação em pavimentos de madeira, equipada com rolos para lixa e sistema de aspiração. |  | 0.212 | 390.83 |  | 82.86
mo024 |  | h |  | Oficial de 1ª instalador de pavimentos de madeira. |  | 1.348 | 367.81 |  | 495.81
mo058 |  | h |  | Ajudante de instalador de pavimentos de madeira. |  | 0.555 | 241.92 |  | 134.27
|  | % |  | Meios auxiliares |  | 2 | 5305.21 |  | 106.1
|  | % |  | Custos indirectos |  | 3 | 5411.31 |  | 162.34
Custo de manutenção decenal: 1.616,36Kz nos primeiros 10 anos. | [6 empty] | Total: |  | 5573.65
Referência e título da norma |  |  |  |  | Aplicabilidade (1) |  |  | Obrigatoriedade (2) |  | Sistema (3)
EN 14342:2005+A1:2008 |  |  |  |  | 132009 |  |  | 132010
Pavimentos de madeira - Características, avaliação da conformidade, marcação
(1) Data de entrada em aplicação da norma harmonizada e início do período de coexistência
(2) Data final do período de coexistência / entrada em vigor da marcação CE
(3) Sistema de avaliação da conformidade