## Folha 1
RSM050 | m | Rodapé de madeira.
Rodapé de madeira maciça de pinho, de 60x10 mm, acabamento envernizado em oficina, fixado ao paramento através de cola.
Unitário |  |  | Ud | Descrição | Rend. | Preço unitário | Importância
mt18rma010ac |  |  | m | Rodapé de madeira maciça de pinho, de 60x10 mm, acabamento envernizado em oficina. | 1.05 | 4200.51 | 4410.54
mt18mva070 |  |  | l | Adesivo, com classe de durabilidade D3 segundo NP EN 204. | 0.05 | 4435.25 | 221.76
mo025 |  |  | h | Oficial de 1ª instalador de pavimentos de madeira. | 0.156 | 1055.59 | 164.67
|  |  | % | Custos directos complementares | 2 | 4796.97 | 95.94
Custo de manutenção decenal: 1.018,70Kz nos primeiros 10 anos. | [5 empty] | Total: | 4892.91