## Folha 1
RSN020 |  |  | m² | Pavimento contínuo de betão tratado superficialmente com recobrimento cimentício.
Pavimento contínuo de betão simples de 10 cm de espessura, realizado com betão C12/15 (X0(P); D12; S3; Cl 1,0) fabricado em central e betonagem desde camião, espalhamento e vibração manual; tratado superficialmente com argamassa para camada de desgaste, cor Cinzento Natural, com inertes de quartzo, pigmentos e aditivos, rendimento 3 kg/m², com acabamento através de afagamento mecânico.
Unitário | Ud | Descrição |  |  | Rend. | Preço unitário | Importância
mt10hmf020mb | m³ | Betão simples C12/15 (X0(P); D12; S3; Cl 1,0), fabricado em central, segundo NP EN 206-1. |  |  | 0.105 | 16154.7 | 1696.24
mt09bnc010a | kg | Argamassa para camada de desgaste, cor Cinzento Natural, composta de cimento, inertes seleccionados de quartzo, pigmentos orgânicos e aditivos, com uma densidade aparente de 1330 kg/m³, uma resistência à compressão de 75000 kN/m² e uma resistência à abrasão segundo o método de Böhme EN 13892-3 de 10,9 cm³ / 50 cm². |  |  | 3 | 61.78 | 185.34
mq04dua020b | h | Dumper de descarga frontal de 2 t de carga útil. |  |  | 0.022 | 927.82 | 20.41
mq06vib020 | h | Régua vibradora de 3 m. |  |  | 0.018 | 467.41 | 8.41
mq06fra010 | h | Talocha mecânica de betão. |  |  | 0.634 | 507.45 | 321.72
mo020 | h | Oficial de 1ª construção. |  |  | 0.365 | 519.57 | 189.64
mo113 | h | Operário não qualificado construção. |  |  | 0.539 | 288.83 | 155.68
| % | Custos directos complementares |  |  | 2 | 2577.44 | 51.55
Custo de manutenção decenal: 1.472,23Kz nos primeiros 10 anos. | [5 empty] | Total: | 2628.99