## Folha 1
RSN125 | m | Junta de construção em pavimento contínuo de betão, com passadores.
Junta de construção em pavimento contínuo de betão, com sistema de transmissão de cargas, composto por um passador deslizante de aço, de secção circular e uma bainha de polipropileno reciclado, de 16 mm de diâmetro e 225 mm de comprimento, com base reutilizável de fixação à cofragem.
Unitário |  | Ud | Descrição | Rend. | Preço unitário | Importância
mt18wwe030a |  | Ud | Sistema de transmissão de cargas, composto por um passador deslizante de aço, de secção circular e uma bainha de polipropileno reciclado, de 16 mm de diâmetro e 225 mm de comprimento, com base reutilizável de fixação à cofragem, para utilização em juntas de construction e de dilatação em pavimentos contínuos de betão; com elementos de fixação à cofragem. | 3.66 | 1903.01 | 6965.02
mo020 |  | h | Oficial de 1ª construção. | 0.171 | 1028.94 | 175.95
mo113 |  | h | Operário não qualificado construção. | 0.171 | 581.64 | 99.46
|  | % | Custos directos complementares | 2 | 7240.43 | 144.81
Custo de manutenção decenal: 4.800,41Kz nos primeiros 10 anos. |  |  |  |  | Total: | 7385.24