## Folha 1
RSP030 | m² |  | Tratamento de acabamento superficial em obra de pavimento interior de mármore.
Abrilhantamento mecânico de pavimento interior em mármore.
Unitário |  | Ud |  | Descrição | Rend. | Preço unitário | Importância
mt18tsm110a |  | l |  | Líquido cristalizador, de cor branca, com pH de 2,5, para tratamento superficial de cristalização e abrilhantamento, em pavimentos de pedra natural ou de marmorite. | 0.125 | 8697.64 | 1087.21
mq08war155 |  | h |  | Polidora para polir ou abrilhantar pavimentos de pedra natural ou de marmorite, composta por prato de lã de aço ou esponja sintética. | 0.176 | 285.93 | 50.32
mo037 |  | h |  | Oficial de 1ª polidor de pavimentos. | 0.238 | 612.02 | 145.66
|  | % |  | Custos directos complementares | 2 | 1283.19 | 25.66
Custo de manutenção decenal: 1.688,42Kz nos primeiros 10 anos. | [5 empty] | Total: | 1308.85