## Folha 1
RSS010 | m² |  | Pavimento de borracha.
Pavimento de borracha de cor, com botões, fornecida em rolos de 1000x12000x4 mm, colocado com adesivo de contacto.
Unitário |  | Ud |  | Descrição | Rend. | Preço unitário | Importância
mt18dww010 |  | kg |  | Adesivo de contacto à base de resina acrílica em dispersão aquosa, para pavimento de borracha, linóleo, PVC, alcatifa e têxtil. | 0.25 | 1972.66 | 493.17
mt18dsi010o |  | m² |  | Lâmina de borracha de 1000x12000x4 mm, acabamento de cor, com botões. | 1.05 | 14944.4 | 15691.6
mo026 |  | h |  | Oficial de 1ª instalador de revestimentos flexíveis. | 0.254 | 612.02 | 155.45
mo064 |  | h |  | Ajudante de instalador de revestimentos flexíveis. | 0.127 | 357.82 | 45.44
|  | % |  | Custos directos complementares | 2 | 16385.7 | 327.71
Custo de manutenção decenal: 6.852,49Kz nos primeiros 10 anos. | [5 empty] | Total: | 16713.4