## Folha 1
RSS036 | m² |  | Pavimento vinílico homogéneo, anti-deslizante, para utilização em locais húmidos, em rolo.
Pavimento vinílico homogéneo, anti-deslizante, para utilização em locais húmidos, de 2,0 mm de espessura, com buchas em relevo, cor a escolher; fornecido em rolos de 200 cm de largura; peso total: 3150 g/m²; classificação ao uso, segundo EN ISO 10874: classe 23 para uso doméstico; classe 34 para uso comercial; classe 43 para uso industrial; Euroclasse Bfl-s1 de reacção ao fogo, segundo NP EN 13501-1. Colocação em obra: com cola de poliuretano bicomponente para aplicar em interiores e exteriores, para a colagem de pavimentos de PVC, sobre camada fina de nivelação. O preço não inclui a camada fina de nivelação.
Unitário |  | Ud |  | Descrição | Rend. | Preço unitário | Importância
mt18adq010a |  | kg |  | Cola de poliuretano bicomponente para aplicar em interiores e exteriores, para a colagem de pavimentos de PVC, sem dissolventes nem plastificantes, cor bege. | 0.225 | 7022.51 | 1580.06
mt18dsi040a |  | m² |  | Lâmina homogénea de PVC, anti-deslizante, para utilização em locais húmidos, de 2 mm de espessura, com buchas em relevo, cor a escolher; fornecida em rolos de 200 cm de largura; peso total: 3150 g/m²; classificação ao uso, segundo EN ISO 10874: classe 23 para uso doméstico; classe 34 para uso comercial; classe 43 para uso industrial; Euroclasse Bfl-s1 de reacção ao fogo, segundo NP EN 13501-1. | 1.1 | 33609.1 | 36970.01
mo026 |  | h |  | Oficial de 1ª instalador de revestimentos flexíveis. | 0.673 | 1055.59 | 710.41
mo064 |  | h |  | Ajudante de instalador de revestimentos flexíveis. | 0.374 | 620.64 | 232.12
|  | % |  | Custos directos complementares | 2 | 39492.6 | 789.85
Custo de manutenção decenal: 16.515,82Kz nos primeiros 10 anos. | [5 empty] | Total: | 40282.45