## Folha 1
RSS041 | m² | Pavimento vinílico heterogéneo, em placas.
Pavimento vinílico heterogéneo cor a escolher, Classe 31: Comercial moderado, fornecido em placas de 455x455x3 mm. Colocação em obra: com adesivo à base de copolímeros acrílicos modificados em dispersão aquosa, sobre camada fina de nivelação. O preço não inclui a camada fina de nivelação.
Unitário |  | Ud | Descrição | Rend. | Preço unitário | Importância
mt18adq020a |  | kg | Adesivo à base de copolímeros acrílicos modificados em dispersão aquosa, sem dissolventes, cor bege, para aplicar em interiores, para a colagem de pavimentos de PVC, linóleo e alcatifa. | 0.375 | 5057.17 | 1896.44
mt18pve010qdF |  | m² | Placa heterogénea de PVC, para interior, cor a escolher, de 455x455x3 mm, Classe 31: Comercial moderado segundo EN ISO 10874, bactericida, Euroclasse B-s2, d0 de reacção ao fogo, segundo NP EN 13501-1. | 1.05 | 14979.8 | 15728.7
mo026 |  | h | Oficial de 1ª instalador de revestimentos flexíveis. | 0.374 | 1055.59 | 394.79
mo064 |  | h | Ajudante de instalador de revestimentos flexíveis. | 0.187 | 620.64 | 116.06
|  | % | Custos directos complementares | 2 | 18136 | 362.72
Custo de manutenção decenal: 7.584,49Kz nos primeiros 10 anos. |  |  |  |  | Total: | 18498.8