## Folha 1
RTM020 |  |  | m² | Tecto falso amovível de painéis de madeira, sistema Fonotech Fonowood "BUTECH".
Tecto falso amovível suspenso situado a uma altura menor de 4 m, de painéis perfurados autoportantes, de MDF com uma lâmina de melamina com recobrimento ignífugo na face à vista, modelo Cree, cor ácer "BUTECH" "PORCELANOSA GRUPO", de 600x600 mm e 12 mm de espessura, suspensos da laje através de perfis metálicos à vista, de 24 mm de largura, compreendendo perfis primários, secundários e angulares de remate, pré-lacados em cor aço, fixados ao tecto através de varões e elementos de suspensão.
Unitário | Ud | Descrição |  |  |  | Rend. | Preço unitário |  | Importância
mt16pmb010aa | m² | Tecto falso formado por painéis perfurados autoportantes, de MDF com uma lâmina de melamina com recobrimento ignífugo na face à vista, imitação madeira, modelo Cree "BUTECH" "PORCELANOSA GRUPO", de 600x600 mm e 12 mm de espessura, com um véu de fibra de vidro aderido à face interna do painel, como corrector acústico e filtro de partículas, resistência térmica 0,06 m²°C/W, condutibilidade térmica 0,2 W/(m°C), densidade 2300 kg/m³, factor de resistência à difusão do vapor de água 20 e Euroclasse B-s2,d0 de reacção ao fogo, segundo EN 13168; incluindo p/p de sistema de perfis metálicos com acabamento pré-lacado em cor aço e varões de suspensão. |  |  |  | 1.05 | 17031.19 |  | 17882.75
mo015 | h | Oficial de 1ª montador de tectos falsos. |  |  |  | 0.255 | 365.27 |  | 93.14
mo082 | h | Ajudante de montador de tectos falsos. |  |  |  | 0.255 | 241.69 |  | 61.63
| % | Meios auxiliares |  |  |  | 2 | 18037.52 |  | 360.75
| % | Custos indirectos |  |  |  | 3 | 18398.27 |  | 551.95
Custo de manutenção decenal: 13.265,15Kz nos primeiros 10 anos. | [6 empty] | Total: |  | 18950.22
Referência e título da norma |  |  |  |  | Aplicabilidade (1) |  |  | Obrigatoriedade (2) |  | Sistema (3)
EN 13168:2012 |  |  |  |  | 192013 |  |  | 192013
Produtos de isolamento térmico para aplicação em edifícios - Produtos manufaturados de lã de madeira (WW) - Especificação
(1) Data de entrada em aplicação da norma harmonizada e início do período de coexistência
(2) Data final do período de coexistência / entrada em vigor da marcação CE
(3) Sistema de avaliação e verificação da regularidade do desempenho