## Folha 1
RTP060 | m | Friso de escaiola, para decoração perimetral de tecto.
Friso de escaiola, de 7,5x9x120 cm, para decoração perimetral de tecto, fixado com cola para escaiola. Inclusive acessórios de fixação.
Unitário |  |  | Ud | Descrição | Rend. | Preço unitário | Importância
mt12rea110aa |  |  | m | Friso de escaiola, de 7,5x9x120 cm. | 1.05 | 6697.34 | 7032.21
mt09eyc030 |  |  | kg | Cola para escaiola. | 0.36 | 66.15 | 23.81
mo035 |  |  | h | Oficial de 1ª escaiolador. | 0.273 | 1055.59 | 288.18
|  |  | % | Custos directos complementares | 2 | 7344.2 | 146.88
Custo de manutenção decenal: 1.573,13Kz nos primeiros 10 anos. | [5 empty] | Total: | 7491.08