## Folha 1
RTV010 | m² |  | Tecto falso amovível de lâminas de PVC.
Tecto falso amovível, situado a uma altura menor de 4 m, formado por lâminas de PVC, de 85 mm de largura, com 15 mm de separação, cor branca, com fixação através de varões metálicos. O preço inclui a resolução de encontros e pontos singulares.
Unitário |  | Ud |  | Descrição | Rend. | Preço unitário | Importância
mt12fpv010a |  | m |  | Lâmina de PVC, horizontal, de 85 mm de largura, com 15 mm de separação, cor branca, para tectos falsos amovíveis com estrutura oculta. | 10.2 | 860.89 | 8781.08
mt12fpv020a |  | m |  | Perfil de união em H de PVC, cor branca, para tectos falsos amovíveis de lâminas. | 8 | 588.14 | 4705.12
mt12fpv020e |  | m |  | Perfil de remate perimetral de PVC, cor branca, para tectos falsos amovíveis de lâminas. | 4 | 588.14 | 2352.56
mt12fpv030 |  | m |  | Suporte de suspensão de tecto, de aço galvanizado, para tectos falsos amovíveis de lâminas. | 1.5 | 1606.72 | 2410.08
mt12fac020a |  | Ud |  | Varão metálico de aço galvanizado de 3 mm de diâmetro. | 3.5 | 119.33 | 417.66
mt12fac021 |  | kg |  | Arame de aço galvanizado de 0,7 mm de diâmetro. | 0.1 | 481.59 | 48.16
mo015 |  | h |  | Oficial de 1ª montador de tectos falsos. | 0.34 | 630.15 | 214.25
mo082 |  | h |  | Ajudante de montador de tectos falsos. | 0.34 | 357.82 | 121.66
|  | % |  | Custos directos complementares | 2 | 19050.57 | 381.01
Custo de manutenção decenal: 3.303,37Kz nos primeiros 10 anos. | [5 empty] | Total: | 19431.58