## Folha 1
RVE010 | Ud |  | Espelho.
Espelho incolor, de 900x900 mm e 3 mm de espessura, com tratamento perimetral dos bordos e protegido com tinta de cor prata na sua face posterior, fixado com massa ao paramento.
Unitário |  | Ud |  | Descrição | Rend. | Preço unitário | Importância
mt21vsj020a |  | m² |  | Espelho incolor, de 3 mm de espessura, protegido com tinta de cor prata na sua face posterior. | 0.814 | 33357 | 27152.6
mt21vva030 |  | m |  | Tratamento dos bordos do espelho. | 3.6 | 2841.52 | 10229.5
mt21vva012 |  | l |  | Vedante de aplicação com pistola, de base neutra monocomponente. | 0.085 | 18099.3 | 1538.44
mo055 |  | h |  | Oficial de 1ª vidraceiro. | 0.57 | 1123.33 | 640.3
|  | % |  | Custos directos complementares | 2 | 39560.8 | 791.22
Custo de manutenção decenal: 54.475,23Kz nos primeiros 10 anos. | [5 empty] | Total: | 40352