## Folha 1
RYP050 | m² |  | Preparação de superfície metálica através da projecção a seco de material abrasivo.
Preparação de superfície metálica através da projecção a seco de material abrasivo formado por partículas de silicato de alumínio, até alcançar um grau de preparação Sa 2 segundo EN ISO 8501-1, eliminando quase toda a camada de laminação, o óxido visível e as partículas estranhas do suporte, até ficar 66% da superfície limpa e de cor cinzenta e limpeza posterior com aspirador de pó, ar comprimido limpo e seco ou escova limpa.
Unitário |  | Ud |  | Descrição | Rend. | Preço unitário | Importância
mt08lim010a |  | kg |  | Abrasivo para limpeza através de jacto a pressão, formado por partículas de silicato de alumínio. | 1.5 | 47.67 | 71.51
mq08lch010 |  | h |  | Equipamento de jacto de areia à pressão. | 0.162 | 866 | 140.29
mq08gel010k |  | h |  | Grupo electrogéneo insonorizado, trifásico, de 45 kVA de potência. | 0.162 | 1455.25 | 235.75
mo112 |  | h |  | Operário especializado construção. | 0.203 | 606.46 | 123.11
mo113 |  | h |  | Operário não qualificado construção. | 0.203 | 596.7 | 121.13
|  | % |  | Custos directos complementares | 2 | 691.79 | 13.84
[6 empty] | Total: | 705.63