## Folha 1
UIP010 | Ud |  | Projector.
Projector para jardim, de 150 mm de diâmetro e 220 mm de altura, para 1 lâmpada fluorescente compacta TCA-SE de 16 W, com corpo de poliamida reforçada com fibra de vidro, vidro transparente, balastro electrónico, porta-lâmpadas E 27, classe de protecção II, grau de protecção IP65, isolamento classe F, cabo e tomada, com vareta para terra. Inclusive lâmpadas.
Unitário |  | Ud |  | Descrição | Rend. | Preço unitário | Importância
mt34beg060a |  | Ud |  | Projector para jardim, de 150 mm de diâmetro e 220 mm de altura, para 1 lâmpada fluorescente compacta TCA-SE de 16 W, com corpo de poliamida reforçada com fibra de vidro, vidro transparente, balastro electrónico, porta-lâmpadas E 27, classe de protecção II, grau de protecção IP65, isolamento classe F, cabo e tomada, com vareta para terra. | 1 | 110177 | 110177
mt34tuf020m |  | Ud |  | Lâmpada fluorescente compacta TCA-SE de 16 W. | 1 | 13695.3 | 13695.3
mo003 |  | h |  | Oficial de 1ª electricista. | 0.427 | 897.29 | 383.14
mo102 |  | h |  | Ajudante de electricista. | 0.427 | 512.5 | 218.84
|  | % |  | Custos directos complementares | 2 | 124474.28 | 2489.49
Custo de manutenção decenal: 171.400,74Kz nos primeiros 10 anos. | [5 empty] | Total: | 126963.77