## Folha 1
UJP010 | Ud |  | Plantação de árvore.
Plantação de Mimosa (Acacia dealbata) de 12 a 14 cm de perímetro de tronco a 1 m do solo, em cova de 60x60x60 cm realizada com meios mecânicos; fornecimento em contentor. Inclusive terra vegetal crivada e substratos vegetais fertilizados.
Unitário |  | Ud |  | Descrição | Rend. | Preço unitário | Importância
mt48eap010a |  | Ud |  | Mimosa (Acacia dealbata) de 12 a 14 cm de perímetro de tronco a 1 m do solo; fornecimento em contentor de 50 litros, D=50 cm. | 1 | 22207.7 | 22207.7
mt48tie030a |  | m³ |  | Terra vegetal crivada, fornecida a granel. | 0.1 | 3507.66 | 350.77
mt48tie020 |  | kg |  | Adubo mineral complexo NPK 15-15-15. | 0.01 | 122.1 | 1.22
mt08aaa010a |  | m³ |  | Água. | 0.04 | 283.51 | 11.34
mq01exn020a |  | h |  | Retroescavadora hidráulica sobre pneus, de 105 kW. | 0.058 | 14034.7 | 814.01
mq04dua020b |  | h |  | Dumper de descarga frontal de 2 t de carga útil. | 0.058 | 2806.94 | 162.8
mo040 |  | h |  | Oficial de 1ª jardineiro. | 0.218 | 1055.59 | 230.12
mo115 |  | h |  | Operário jardineiro. | 0.436 | 596.7 | 260.16
|  | % |  | Custos directos complementares | 2 | 24038.1 | 480.76
Custo de manutenção decenal: 23.047,77Kz nos primeiros 10 anos. | [5 empty] | Total: | 24518.9