## Folha 1
UMH025 |  | Ud |  | Pino.
Pino de aço laminado a quente com remate superior de alumínio, pé fixo, série Elipso, modelo H-ELP-C "NATURAL FABER" de 778 mm de altura, com acabamento em cor cinzento aço com textura férrea.
Composto | Ud |  | Composição |  | Rend. | p.s. | Preço artigo
mt10hmf020cbaa | m³ |  | Betão simples C20/25 (X0(P); D25; S2; Cl 1,0), fabricado em central, para betonar desde camião, segundo NP EN 206-1. |  | 0.1 | 13452.3 | 1345.23
mt52mun010aaab | Ud |  | Pino de aço laminado a quente com remate superior de alumínio, pé fixo, série Elipso, modelo H-ELP-C "NATURAL FABER" de 778 mm de altura, formado por um corpo de uma só peça de 80 mm de diâmetro e 2 mm de espessura, com acabamento em cor cinzento aço com textura férrea. |  | 1 | 4820.73 | 4820.73
mo027 | h |  | Oficial de 1ª de obra pública. |  | 0.645 | 388.48 | 250.57
mo051 | h |  | Ajudante de obra pública. |  | 0.645 | 377.36 | 243.4
| % |  | Meios auxiliares |  | 2 | 6659.93 | 133.2
| % |  | Custos indirectos |  | 3 | 6793.13 | 203.79
Custo de manutenção decenal: 2.029,11 Kz nos primeiros 10 anos. | [5 empty] | Total: | 6996.92