## Folha 1
UMH120 | Ud |  | Barreira rebatível para lugar de estacionamento.
Barreira rebatível para lugar de estacionamento com corpo de tubo de ferro de 40 mm de diâmetro, 600 mm de largura e 500 mm de altura e ancoragem através de base quadrada de ferro e três pernos de expansão.
Unitário |  | Ud |  | Descrição | Rend. | Preço unitário | Importância
mt52mug040a |  | Ud |  | Barreira rebatível para lugar de estacionamento com corpo de tubo de ferro de 40 mm de diâmetro, 600 mm de largura e 500 mm de altura e ancoragem através de base quadrada de ferro e três pernos de expansão, fechadura com chave de segurança, acabamento com tinta epóxi cor amarelo. | 1 | 181610 | 181610
mt10hmf020ra |  | m³ |  | Betão simples C20/25 (X0(P); D25; S2; Cl 1,0), fabricado em central, segundo NP EN 206. | 0.1 | 25069.4 | 2506.94
mo041 |  | h |  | Oficial de 1ª construção de obra civil. | 0.605 | 1055.59 | 638.63
mo087 |  | h |  | Ajudante de construção de obra civil. | 0.605 | 620.64 | 375.49
|  | % |  | Custos directos complementares | 2 | 185131 | 3702.63
Custo de manutenção decenal: 120.853,73Kz nos primeiros 10 anos. | [5 empty] | Total: | 188834