## Folha 1
UPE040 | Ud |  | Chuveiro.
Chuveiro com torneira monocomando para piscina, de 43 mm de diâmetro, de aço inoxidável AISI 304L, acabamento polido brilhante, com difusor e válvula de abertura, fixada a uma superfície suporte (não incluída neste preço). Inclusive ancoragens, batentes, embelezadores, juntas, buchas e parafusos, elemento de ligação de 3/4", tubagens de aço inoxidável AISI 304L para condução de água e elementos de ancoragem.
Unitário |  | Ud |  | Descrição | Rend. | Preço unitário | Importância
mt47pep040a |  | Ud |  | Chuveiro com torneira monocomando para piscina, de 43 mm de diâmetro, de aço inoxidável AISI 304L, acabamento polido brilhante, com difusor e válvula de abertura, ancoragens, batentes, embelezadores, juntas, buchas e parafusos. | 1 | 484146 | 484146
mt47pep041 |  | Ud |  | Custos pela instalação de chuveiro exterior em área de piscina. Inclui os materiais necessários para a construção da base do chuveiro, instalação do ramal de ligação de água, instalação de drenagens e ligações às redes principais. | 1 | 481823 | 481823
mt09reh330 |  | kg |  | Argamassa de resina epóxi com areia de sílica, de endurecimento rápido, para enchimento de ancoragens. | 0.2 | 945.01 | 189
mo107 |  | h |  | Ajudante de canalizador. | 1.768 | 619.46 | 1095.21
mo041 |  | h |  | Oficial de 1ª construção de obra civil. | 8.838 | 1055.59 | 9329.3
mo087 |  | h |  | Ajudante de construção de obra civil. | 2.946 | 620.64 | 1828.41
|  | % |  | Custos directos complementares | 2 | 978411 | 19568.2
Custo de manutenção decenal: 349.292,66Kz nos primeiros 10 anos. | [5 empty] | Total: | 997979