## Folha 1
UPG010 | m² | Betão projectado, para tanque de piscina.
Betão C30/37 (XC2(P) + XD2(P); D12; S3; Cl 0,4), projectado por via húmida para formação de paramento horizontal de tanque de piscina, de 15 cm de espessura, com dupla malha electrossoldada AR42 100x300 mm de aço A500 EL, e armadura de reforço de aço A400 NR, quantidade 4 kg/m³, sem juntas de dilatação. Inclusive arame de atar e separadores.
Unitário |  | Ud | Descrição | Rend. | Preço unitário | Importância
mt07ame020ddc |  | m² | Malha electrossoldada AR42 100x300 mm, com arames longitudinais de 4,2 mm de diâmetro e arames transversais de 4,2 mm de diâmetro, aço A500 EL. | 2.2 | 545.73 | 1200.61
mt07aco040e |  | kg | Aço em varões nervurados, A400 NR, fornecido em obra em varões sem elaborar, de vários diâmetros. | 4.2 | 275.02 | 1155.08
mt08var050 |  | kg | Arame galvanizado para atar, de 1,30 mm de diâmetro. | 0.048 | 283.51 | 13.61
mt07aco020d |  | Ud | Separador homologado para muros. | 4 | 13.13 | 52.52
mt10hes200b |  | m³ | Betão para projectar, C30/37 (XC2(P) + XD2(P); D12; S3; Cl 0,4), com uma dosagem de cimento de 400 kg/m³, fabricado em central, segundo NP EN 14487-1. | 0.155 | 21650.8 | 3355.88
mq06gun010 |  | h | Máquina para projectar betão por via húmida 33 kW. | 0.811 | 9462.45 | 7674.05
mo043 |  | h | Oficial de 1ª armador de ferro. | 0.113 | 1098.52 | 124.13
mo090 |  | h | Ajudante de armador de ferro. | 0.119 | 645.44 | 76.81
mo041 |  | h | Oficial de 1ª construção de obra civil. | 0.76 | 1055.59 | 802.25
mo087 |  | h | Ajudante de construção de obra civil. | 0.322 | 620.64 | 199.85
|  | % | Custos directos complementares | 3 | 14654.8 | 439.64
Custo de manutenção decenal: 754,72Kz nos primeiros 10 anos. |  |  |  |  | Total: | 15094.4