## Folha 1
UPT010 | m² |  | Revestimento de tanque de piscina com mosaico.
Revestimento de mosaico de grés esmaltado, cor azul, acabamento liso, formado por pastilhas de 50x50x6 mm, em pavimentos e paredes de tanques de piscinas, assentes com cimento cola de presa normal, C1 TE, segundo NP EN 12004, com deslizamento reduzido e tempo de colocação ampliado e argamassa de juntas de resinas reactivas, tipo RG, segundo EN 13888, cor branca, para juntas de 1 a 15 mm. O preço não inclui a impermeabilização da piscina.
Unitário |  | Ud |  | Descrição |  | Rend. |  | Preço unitário | Importância
mt18bdk015a |  | m² |  | Mosaico de grés esmaltado, cor azul, acabamento liso, formado por pastilhas de 50x50x6 mm, montadas sobre peças de malha de 299x299 mm. |  | 1 |  | 21978.3 | 21978.3
mt09mcp010ja |  | kg |  | Cimento cola de presa normal, C1 TE, segundo NP EN 12004, com deslizamento reduzido e tempo de colocação ampliado, cor cinzento, para a colocação em camada fina do peças cerâmicas com um grau de absorção médio-alto em revestimentos interiores, pavimentos interiores e exteriores, socos e especialmente sobre placas de gesso laminado e revestimentos de piscinas com mosaico de vidro, à base de cimento de alta resistência, inertes seleccionados, aditivos e resinas sintéticas. |  | 4 |  | 58.52 | 234.08
mt09mcp020fB |  | kg |  | Argamassa de juntas de resinas reactivas, tipo RG, segundo EN 13888, cor branca, para juntas de 1 a 15 mm, de dois componentes à base de resina epóxi, cargas inertes, aditivos e catalizadores orgânicos, com resistência aos ácidos, com efeito bacteriostático, anti-caruncho e anti-verdete, especial para enchimento de juntas de todo tipo de peças cerâmicas e pedras naturais em zonas com agressividade química ou em contacto com alimentos. |  | 0.13 |  | 3002.26 | 390.29
mo024 |  | h |  | Oficial de 1ª ladrilhador (azulejador). |  | 0.442 |  | 1101.86 | 487.02
mo062 |  | h |  | Ajudante de ladrilhador (azulejador). |  | 0.442 |  | 647.8 | 286.33
|  | % |  | Custos directos complementares |  | 3 |  | 23376 | 701.28
Custo de manutenção decenal: 2.166,96Kz nos primeiros 10 anos. | [7 empty] | Total: | 24077.3
Referência e título da norma |  |  |  |  | Aplicabilidade(a) |  | Obrigatoriedade(b) |  |  | Sistema(c)
EN 12004:2007+A1:2012 |  |  |  |  | 142013 |  | 172013 |  |  | 1/3/4
Colas para ladrilhos — Requisitos, avaliação da conformidade, classificação e designação
(a) Data de entrada em aplicação da norma harmonizada
(b) Data final do período de coexistência
(c) Sistema de avaliação e verificação da regularidade do desempenho