## Folha 1
USE012 | Ud |  | Estação depuradora biológica.
Estação depuradora biológica de águas residuais, tecnologia VFL, capacidade para 400 utilizadores (população equivalente), carga média de matéria orgânica contaminante (DBO5) de 24 kg/dia e caudal máximo de água depurada de 60000 litros/dia.
Unitário |  | Ud |  | Descrição |  | Rend. | Preço unitário |  | Importância
mt46edb010q |  | Ud |  | Estação depuradora biológica de águas residuais, tecnologia VFL, capacidade para 400 utilizadores (população equivalente), carga média de matéria orgânica contaminante (DBO5) de 24 kg/dia e caudal máximo de água depurada de 60000 litros/dia, equipada com uma estação de bombagem, dois reactores biológicos tipo AT, dois compressores e um depósito de lamas, segundo NP EN 12566-3. |  | 1 | 13345100 |  | 13345100
mq04cag010a |  | h |  | Camião com grua de carga máxima 6 t. |  | 2.344 | 6576.55 |  | 15415.4
mo008 |  | h |  | Oficial de 1ª canalizador. |  | 29.763 | 630.15 |  | 18755.2
mo107 |  | h |  | Ajudante de canalizador. |  | 29.763 | 357.2 |  | 10631.3
mo003 |  | h |  | Oficial de 1ª electricista. |  | 2.976 | 630.15 |  | 1875.33
mo102 |  | h |  | Ajudante de electricista. |  | 2.976 | 357.2 |  | 1063.03
|  | % |  | Custos directos complementares |  | 2 | 13392800 |  | 267857
Custo de manutenção decenal: 5.600.879,44Kz nos primeiros 10 anos. | [6 empty] | Total: |  | 13660700
Referência e título da norma |  |  |  |  | Aplicabilidade(a) |  |  | Obrigatoriedade(b) |  | Sistema(c)
EN 12566-3:2005+A2:2013 |  |  |  |  | 882014 |  |  | 882015 |  | 3
Pequenas instalações de tratamento de águas residuais até 50 PTE — Parte 3: Estações de tratamento de águas residuais domésticas compactas e/ou montadas no local
(a) Data de entrada em aplicação da norma harmonizada e início do período de coexistência
(b) Data final do período de coexistência / entrada em vigor da marcação CE
(c) Sistema de avaliação e verificação da regularidade do desempenho