## Folha 1
USE015 | Ud |  | Depósito de armazenamento de água depurada.
Depósito de armazenamento de água depurada de polietileno de alta densidade, de 1150 litros.
Unitário |  | Ud |  | Descrição | Rend. | Preço unitário | Importância
mt46fer030a |  | Ud |  | Depósito de armazenamento de água depurada de polietileno de alta densidade, de 1150 litros, formado por um tanque. | 1 | 113135 | 113135
mt46fer040 |  | Ud |  | Tampa amovível, de 600 mm de diâmetro. | 1 | 12422 | 12422
mt36tie010be |  | m |  | Tubo de PVC, série B, de 40 mm de diâmetro e 3 mm de espessura, com extremo abocardado, segundo NP EN 1329-1, com o preço incrementado em 20% relativamente a acessórios e peças especiais. | 3 | 2439.84 | 7319.52
mt11var009 |  | l |  | Líquido de limpeza para colagem com adesivo de tubos e acessórios de PVC. | 0.03 | 44706.6 | 1341.2
mt11var010 |  | l |  | Cola para tubos e acessórios de PVC. | 0.24 | 56977.2 | 13674.5
mo008 |  | h |  | Oficial de 1ª canalizador. | 1.762 | 1057.3 | 1862.96
mo107 |  | h |  | Ajudante de canalizador. | 1.762 | 603.82 | 1063.93
|  | % |  | Custos directos complementares | 2 | 150819 | 3016.39
Custo de manutenção decenal: 16.921,93Kz nos primeiros 10 anos. | [5 empty] | Total: | 153836