## Folha 1
USE015 | Ud |  | Depósito de armazenamento de água depurada.
Depósito de armazenamento de água depurada de polietileno de alta densidade, de 3000 litros.
Unitário |  | Ud |  | Descrição | Rend. | Preço unitário | Importância
mt46fer030d |  | Ud |  | Depósito de armazenamento de água depurada de polietileno de alta densidade, de 3000 litros, formado por dois tanques. | 1 | 204862.71 | 204862.71
mt46fer040a |  | Ud |  | Tampa amovível e aro de ferro fundido dúctil, de 650 mm de diâmetro. | 1 | 12577.35 | 12577.35
mt36tie010be |  | m |  | Tubo de PVC, série B, de 40 mm de diâmetro e 3 mm de espessura, com extremo abocardado, segundo NP EN 1329-1, com o preço incrementado em 20% relativamente a acessórios e peças especiais. | 3 | 538.62 | 1615.86
mt11var009 |  | l |  | Líquido de limpeza para colagem com adesivo de tubos e acessórios de PVC. | 0.03 | 3207.57 | 96.23
mt11var010 |  | l |  | Cola para tubos e acessórios de PVC. | 0.24 | 4887.47 | 1172.99
mo008 |  | h |  | Oficial de 1ª canalizador. | 2.24 | 600.29 | 1344.65
mo107 |  | h |  | Ajudante de canalizador. | 2.24 | 336.12 | 752.91
|  | % |  | Custos directos complementares | 2 | 222422.7 | 4448.45
Custo de manutenção decenal: 24.955,83Kz nos primeiros 10 anos. | [5 empty] | Total: | 226871.15