## Folha 1
UXS020 | m² |  | Pavimento de grelha de polietileno de alta densidade.
Superfície acessível de relva protegido com grelha alveolar de polietileno de alta densidade estável aos raios UV.
Unitário |  | Ud |  | Descrição | Rend. | Preço unitário | Importância
mt01ard030b |  | t |  | Brita filtrante não seleccionada. | 0.33 | 1094.59 | 361.21
mt01ara010 |  | m³ |  | Areia de 0 a 5 mm de diâmetro. | 0.048 | 1384.95 | 66.48
mt18rad010a |  | m² |  | Grelha alveolar de polietileno de alta densidade estável aos raios UV, de 50x42x4,5 cm, cor verde, para execução de superfícies transitáveis com relva ou inerte. | 1.05 | 2045.59 | 2147.87
mt48tif020 |  | kg |  | Adubo para pré-sementeira de relva. | 0.1 | 41.8 | 4.18
mt48tie030a |  | m³ |  | Terra vegetal crivada, fornecida a granel. | 0.04 | 2416.43 | 96.66
mt48tis010 |  | kg |  | Mistura de sementes para relva. | 0.03 | 509.8 | 15.29
mt48tie040 |  | kg |  | Húmus limpo crivado. | 2 | 3.06 | 6.12
mt08aaa010a |  | m³ |  | Água. | 0.05 | 196.1 | 9.81
mq01pan070b |  | h |  | Mini pá carregadora sobre pneus, de 52 kW/1 m³ kW. | 0.057 | 3087.77 | 176
mo041 |  | h |  | Oficial de 1ª construção de obra civil. | 0.115 | 353.38 | 40.64
mo087 |  | h |  | Ajudante de construção de obra civil. | 0.252 | 241.69 | 60.91
mo040 |  | h |  | Oficial de 1ª jardineiro. | 0.14 | 353.38 | 49.47
mo115 |  | h |  | Operário jardineiro. | 0.28 | 232.34 | 65.06
|  | % |  | Meios auxiliares | 2 | 3099.7 | 61.99
|  | % |  | Custos indirectos | 3 | 3161.69 | 94.85
Custo de manutenção decenal: 455,92Kz nos primeiros 10 anos. | [5 empty] | Total: | 3256.54