## Folha 1
ZFT021 | m² | Sistema "ISOVER" de isolamento termo-acústico e revestimento interior autoportante.
Reabilitação energética de fachadas e divisões através do sistema "ISOVER" de isolamento termo-acústico e revestimento interior autoportante, colocado em divisões interiores e pelo interior de fachadas, formado por placa de gesso laminado A / EN 520 - 1200 / comprimento / 15 / com os bordos longitudinais afinados, aparafusada directamente a uma estrutura autoportante contraventada, e isolamento de painel compacto de lã mineral Arena de alta densidade, Arena Apta "ISOVER", segundo EN 13162, de 30 mm de espessura, não revestido, colocado no espaço entre o paramento e as mestras; e duas demãos de tinta plástica, cor branca, acabamento mate, textura lisa, (rendimento: 0,1 l/m² cada demão); aplicação prévia de uma demão de primário à base de copolímeros acrílicos em suspensão aquosa. O preço inclui a resolução de encontros e pontos singulares e os trabalhos auxiliares de pedreiro para instalações.
Unitário |  | Ud | Descrição |  | Rend. |  | Preço unitário | Importância
mt12psg041b |  | m | Banda autocolante dessolidarizante de espuma de poliuretano de células fechadas, de 3,2 mm de espessura e 50 mm de largura, resistência térmica 0,10 m²°C/W, condutibilidade térmica 0,032 W/(m°C). |  | 0.8 |  | 283.93 | 227.14
mt12pek020fa |  | Ud | Ancoragem directa de 125 mm, para mestra 60/27. |  | 0.7 |  | 481.18 | 336.83
mt12psg220 |  | Ud | Fixação composta por bucha e parafuso 5x27. |  | 1.6 |  | 76.45 | 122.32
mt16lvi030adda |  | m² | Painel compacto de lã mineral Arena de alta densidade, Arena Apta "ISOVER", segundo EN 13162, de 30 mm de espessura, não revestido, resistência térmica 0,85 m²°C/W, condutibilidade térmica 0,034 W/(m°C), Euroclasse A1 de reacção ao fogo segundo NP EN 13501-1, capacidade de absorção de água a curto prazo <=1 kg/m² e factor de resistência à difusão do vapor de água 1. |  | 1.05 |  | 3626.47 | 3807.79
mt16aaa030 |  | m | Fita autocolante para vedação de juntas. |  | 0.44 |  | 356.7 | 156.95
mt12psg050c |  | m | Mestra 60/27 de chapa de aço galvanizado, de largura 60 mm, segundo EN 14195. |  | 1.75 |  | 995.68 | 1742.44
mt12psg160a |  | m | Perfil em U, de aço galvanizado, de 30 mm. |  | 1.22 |  | 1026.46 | 1252.28
mt12psg081a |  | Ud | Parafuso autoperfurante 3,5x9,5 mm. |  | 1.4 |  | 11.84 | 16.58
mt12psg010b |  | m² | Placa de gesso laminado A / EN 520 - 1200 / comprimento / 15 / com os bordos longitudinais afinados. |  | 1.05 |  | 5674.42 | 5958.14
mt12psg081c |  | Ud | Parafuso autoperfurante 3,5x25 mm. |  | 14 |  | 10.85 | 151.9
mt12psg030a |  | kg | Massa de juntas, segundo EN 13963. |  | 0.3 |  | 1072.02 | 321.61
mt12psg040a |  | m | Fita microperfurada de papel, segundo EN 13963. |  | 1.6 |  | 50.75 | 81.2
mt27pfp010b |  | l | Primário, à base de copolímeros acrílicos em suspensão aquosa, para favorecer a coesão de suportes pouco consistentes e a aderência de pinturas. |  | 0.125 |  | 5305.35 | 663.17
mt27pir010a |  | l | Tinta plástica ecológica para interior, à base de copolímeros acrílicos em dispersão aquosa, dióxido de titânio e pigmentos extendedores seleccionados, cor branco, acabamento mate, textura lisa, de grande resistência à humidade, permeável ao vapor de água, transpirável e resistente aos raios UV, para aplicar com trincha, rolo ou pistola. |  | 0.2 |  | 5276.24 | 1055.25
mo054 |  | h | Oficial de 1ª montador de isolamentos. |  | 0.172 |  | 1057.3 | 181.86
mo101 |  | h | Ajudante de montador de isolamentos. |  | 0.107 |  | 604.97 | 64.73
mo053 |  | h | Oficial de 1ª montador de pré-fabricados interiores. |  | 0.516 |  | 1057.3 | 545.57
mo100 |  | h | Ajudante de montador de pré-fabricados interiores. |  | 0.322 |  | 604.97 | 194.8
mo038 |  | h | Oficial de 1ª pintor. |  | 0.222 |  | 1028.94 | 228.42
mo076 |  | h | Ajudante de pintor. |  | 0.027 |  | 604.97 | 16.33
|  | % | Custos directos complementares |  | 2 |  | 17125.3 | 342.51
Custo de manutenção decenal: 4.803,65Kz nos primeiros 10 anos. | [6 empty] | Total: | 17467.8
Referência e título da norma |  |  |  | Aplicabilidade(a) |  | Obrigatoriedade(b) |  |  | Sistema(c)
EN 13162:2012+A1:2015 |  |  |  | 1072020 |  | 1072020 |  |  | 1/3/4
Produtos de isolamento térmico para aplicação em edifícios — Produtos manufaturados de lã mineral (MW) — Especificação
EN 14195:2005 |  |  |  | 112006 |  | 112007 |  |  | 3/4
Elementos de armação metálica para sistemas em placas de gesso — Definições, requisitos e métodos de ensaio
EN 14195:2005/AC:2006 |  |  |  | 112007 |  | 112007
EN 520:2004+A1:2009 |  |  |  | 162010 |  | 1122010 |  |  | 3/4
Placas de gesso — Definições, requisitos e métodos de ensaio
EN 13963:2005 |  |  |  | 132006 |  | 132007 |  |  | 3/4
Materiais de vedação para placas de gesso — Definições, requisitos e métodos de ensaio
EN 13963:2005/AC:2006 |  |  |  | 112007 |  | 112007
(a) Data de entrada em aplicação da norma harmonizada
(b) Data final do período de coexistência
(c) Sistema de avaliação e verificação da regularidade do desempenho