## Folha 1
ZHA011 |  |  | m² | Sistema "ISOVER" de isolamento pelo exterior em cobertura plana não acessível.
Reabilitação energética de cobertura plana não acessível, através da incorporação de isolamento termo-acústico pelo exterior da cobertura, formado por painel rígido de lã de rocha hidrofugada, Ixxo LC "ISOVER", segundo EN 13162, revestido numa das suas faces com betume asfáltico oxidado e filme de polipropileno termofusível, de 80 mm de espessura, fixado mecanicamente ao suporte; camada de protecção e impermeabilização monocamada colada, através de camada de betume modificado com elastómero SBS LBM(SBS)-50/G-FP (150R), com auto-protecção mineral.
Unitário | Ud | Descrição |  |  |  | Rend. | Preço unitário |  | Importância
mt16lri030p | m² | Painel rígido de lã de rocha hidrofugada, Ixxo LC "ISOVER", segundo EN 13162, revestido numa das suas faces com betume asfáltico oxidado e filme de polipropileno termofusível, de 80 mm de espessura, resistência térmica 1,95 m²°C/W, condutibilidade térmica 0,04 W/(m°C). |  |  |  | 1.05 | 4433.89 |  | 4655.58
mt16aaa020ag | Ud | Fixação mecânica para painéis isolantes de lã mineral, colocados directamente sobre a superfície suporte. |  |  |  | 5 | 37.33 |  | 186.65
mt14lga010c | m² | Camada de betume modificado com elastómero SBS LBM(SBS)-50/G-FP (150R), EN 13707, com armadura de feltro de poliéster reforçado e estabilizado de 150 g/m², com auto-protecção mineral. |  |  |  | 1.1 | 1364.33 |  | 1500.76
mo019 | h | Oficial de 1ª construção. |  |  |  | 0.187 | 367.81 |  | 68.78
mo072 | h | Ajudante de construção. |  |  |  | 0.187 | 241.92 |  | 45.24
| % | Meios auxiliares |  |  |  | 2 | 6457.01 |  | 129.14
| % | Custos indirectos |  |  |  | 3 | 6586.15 |  | 197.58
Custo de manutenção decenal: 440,94Kz nos primeiros 10 anos. | [6 empty] | Total: |  | 6783.73
Referência e título da norma |  |  |  |  | Aplicabilidade (1) |  |  | Obrigatoriedade (2) |  | Sistema (3)
EN 13162:2008 |  |  |  |  | 192009 |  |  | 192010
Produtos de isolamento térmico para aplicação em edifícios - Produtos manufacturados de lã mineral (MW) - Especificação
EN 13707:2004+A2:2009 |  |  |  |  | 142010 |  |  | 1102010
Membranas de impermeabilização flexíveis - Membranas betuminosas armadas para impermeabilização de coberturas - Definições e características
(1) Data de entrada em aplicação da norma harmonizada e início do período de coexistência
(2) Data final do período de coexistência / entrada em vigor da marcação CE
(3) Sistema de avaliação da conformidade