## Folha 1
ZHB010 |  |  | m² | Sistema "ROCKWOOL" de isolamento de coberturas inclinadas sobre espaço não habitável.
Sistema "ROCKWOOL" de isolamento pelo interior sobre espaço não habitável em coberturas inclinadas, formado por feltro isolante de lã de rocha vulcânica, Roulrock ALU 122 "ROCKWOOL", segundo EN 13162, revestido numa das suas faces com um complexo de alumínio que actua como barreira de vapor, de 100 mm de espessura.
Unitário | Ud | Descrição |  |  |  | Rend. | Preço unitário |  | Importância
mt16lrw010bc | m² | Feltro isolante de lã de rocha vulcânica, Roulrock ALU 122 "ROCKWOOL", segundo EN 13162, revestido numa das suas faces com um complexo de alumínio que actua como barreira de vapor, de 100 mm de espessura, resistência térmica 2,35 m²°C/W, condutibilidade térmica 0,042 W/(m°C), densidade 23 kg/m³, calor específico 840 J/kgK e factor de resistência à difusão do vapor de água 1,3. |  |  |  | 1.1 | 957.72 |  | 1053.49
mt16aaa030 | m | Fita autocolante para vedação de juntas. |  |  |  | 1 | 56.01 |  | 56.01
mo050 | h | Oficial de 1ª montador de isolamentos. |  |  |  | 0.108 | 380.18 |  | 41.06
mo093 | h | Ajudante de montador de isolamentos. |  |  |  | 0.108 | 241.92 |  | 26.13
| % | Meios auxiliares |  |  |  | 2 | 1176.69 |  | 23.53
| % | Custos indirectos |  |  |  | 3 | 1200.22 |  | 36.01
Custo de manutenção decenal: 81,59Kz nos primeiros 10 anos. | [6 empty] | Total: |  | 1236.23
Referência e título da norma |  |  |  |  | Aplicabilidade (1) |  |  | Obrigatoriedade (2) |  | Sistema (3)
EN 13162:2008 |  |  |  |  | 192009 |  |  | 192010
Produtos de isolamento térmico para aplicação em edifícios - Produtos manufacturados de lã mineral (MW) - Especificação
(1) Data de entrada em aplicação da norma harmonizada e início do período de coexistência
(2) Data final do período de coexistência / entrada em vigor da marcação CE
(3) Sistema de avaliação da conformidade