## Folha 1
ZHS010 |  |  | m² | Sistema "KNAUF INSULATION" de isolamento de laje térrea com pavimento existente.
Reabilitação energética de laje térrea, através de sistema "KNAUF INSULATION" de isolamento térmico pela face superior do pavimento existente, formado por painel rígido de poliestireno extrudido Polyfoam C4 LJ 1250 "KNAUF INSULATION", de superfície lisa e bordo lateral a meia madeira, de 600x1250 mm e 30 mm de espessura, resistência à compressão >= 300 kPa; barreira de vapor de filme de polietileno de baixa densidade (LDPE) de 0,2 mm de espessura; camada de nivelação de 40 mm de espessura, de argamassa autonivelante de cimento CT - C10 - F3 segundo EN 13813, descarga com misturadora-bombeadora; e pavimento de ladrilhos cerâmicos de grés esmaltado, de 25x25 cm, 8 €/m², assentes com cimento cola de utilização exclusiva para interiores, Ci sem nenhuma característica adicional, cor cinzento e enchimento das juntas com leitada de cimento branco, L, BL-V 22,5, para junta mínima (entre 1,5 e 3 mm), colorida com a mesma tonalidade das peças.
Unitário | Ud | Descrição |  |  |  | Rend. | Preço unitário |  | Importância
mt16pki010Ka | m² | Painel rígido de poliestireno extrudido Polyfoam C4 LJ 1250 "KNAUF INSULATION", segundo EN 13164, de superfície lisa e bordo lateral a meia madeira, de 600x1250 mm e 30 mm de espessura, resistência térmica 0,85 m²°C/W, condutibilidade térmica 0,034 W/(m°C), 300 kPa de resistência à compressão, factor de resistência à difusão do vapor de água 150, calor específico 1400 J/kgK, Euroclasse E de reacção ao fogo; de aplicação em muros enterrados, lajes em contacto com o terreno, coberturas invertidas com tráfego pedonal e em coberturas inclinadas sob telhas colocadas sobre ripas. |  |  |  | 1.2 | 739.29 |  | 887.15
mt15var010c | m² | Barreira de vapor de filme de polietileno de baixa densidade (LDPE), de 0,2 mm de espessura e 200 g/m² de massa superficial. |  |  |  | 1.1 | 112.8 |  | 124.08
mt16aaa030 | m | Fita autocolante para vedação de juntas. |  |  |  | 0.4 | 56.01 |  | 22.4
mt09mal010a | m³ | Argamassa autonivelante CT - C10 - F3 segundo EN 13813, à base de cimento, para espessuras de 4 a 10 cm, usada em nivelação de pavimentos. |  |  |  | 0.04 | 12218.64 |  | 488.75
mt09mcr021a | kg | Cimento cola de utilização exclusiva para interiores, Ci, cor cinzento. |  |  |  | 3 | 29.88 |  | 89.64
mt18bde020gal800 | m² | Ladrilho cerâmico de grés esmaltado 25x25 cm, 8,00Kz/m², segundo NP EN 14411. |  |  |  | 1.05 | 1015.94 |  | 1066.74
mt09lec010b | m³ | Leitada de cimento branco BL 22,5 X. |  |  |  | 0.001 | 21322.45 |  | 21.32
mq06pym010 | h | Misturadora-bombeadora para argamassas e gessos projectados, de 3 m³/h. |  |  |  | 0.015 | 732.01 |  | 10.98
mo019 | h | Oficial de 1ª construção. |  |  |  | 0.323 | 367.81 |  | 118.8
mo111 | h | Operário não qualificado construção. |  |  |  | 0.323 | 232.32 |  | 75.04
mo022 | h | Oficial de 1ª ladrilhador. |  |  |  | 0.517 | 367.81 |  | 190.16
mo059 | h | Ajudante de ladrilhador. |  |  |  | 0.259 | 241.92 |  | 62.66
mo027 | h | Oficial de 1ª instalador de pavimentos laminados. |  |  |  | 0.026 | 367.81 |  | 9.56
| % | Meios auxiliares |  |  |  | 2 | 3167.28 |  | 63.35
| % | Custos indirectos |  |  |  | 3 | 3230.63 |  | 96.92
Custo de manutenção decenal: 329,43Kz nos primeiros 10 anos. | [6 empty] | Total: |  | 3327.55
Referência e título da norma |  |  |  |  | Aplicabilidade (1) |  |  | Obrigatoriedade (2) |  | Sistema (3)
EN 13813:2002 |  |  |  |  | 182003 |  |  | 182004
Revestimentos contínuos para pavimentos – Materiais – Especificações e requisitos
EN 12004:2007+A1:2012 |  |  |  |  | 142013 |  |  | 172013 |  | 3
Colas para ladrilhos - Requisitos, avaliação da conformidade, classificação e designação
EN 14411:2012 |  |  |  |  | 172013 |  |  | 172014
Pavimentos e revestimentos cerâmicos - Definições, classificação, características, avaliação da conformidade e marcação
(1) Data de entrada em aplicação da norma harmonizada e início do período de coexistência
(2) Data final do período de coexistência / entrada em vigor da marcação CE
(3) Sistema de avaliação e verificação da regularidade do desempenho